## CH0X0_EVK_A1_BOM
CH0X0_EVK_A2_BOM
Quantity | Reference | Part | Footprint | Vendor | Vendor P/N | Note
6 | C1,C3,C4,C8,C9,C12 | 0.1uF | C0402 | YAGEO | CC0402KRX5R7BB104
2 | C2,C10 | 1uF | C0402 | YAGEO | CC0402KRX5R7BB105
2 | C7,C11 | 10uF | C0603 | YAGEO | CC0603KRX5R6BB106
1 | DN1 | UET14A05L03 | SOT-143 | Brightking | UET14A05L03
1 | D1 | 1N4007 | SMA | TWGMC | 1N4007
1 | D3 | SM24CANB-02HTG | SOT23-3-0_95 | Litttlefuse | SM24CANB-02HTG
1 | D4 | GREEN | LED0402 | 国星光电 | NCD0402G1
6 | D6,D7,D8,D9,D10,D11 | SBD52C05L01 | SOD-523 | Brightking | SBD52C05L01
1 | F2 | JK-SMD0603-030 | 0603 | JK | JK-SMD0603-030
1 | J1 | A1257WV-S-6P-LCP | SMD,P=1.25mm | CJ | A1257WV-S-6P-LCP
1 | J2 | A1257WV-S-4P-LCP | SMD,P=1.25mm | CJ | A1257WV-S-4P-LCP
1 | J3 | PZ254V-12-16P | 插件,P=2.54mm | XFCN | PZ254V-12-16P
1 | J5 | D-DMR009PF-D002 | 插件 | Ckmtw | D-DMR009PF-D002
2 | J6,J18 | PZ254V-11-02P | 插件,P=2.54mm | XFCN | PZ254V-11-02P
1 | J7 | U262-161N-4BVC11 | DIP | XKB | U262-161N-4BVC11
2 | K1,K2 | 1TS005F-2500-5001 | SMD,6X6mm | HYP | 1TS005F-2500-5001
1 | L4 | 120R/100M | C0402 | MURATA | BLM15AG121SN1D
3 | R1,R2,R41 | 4.7k | R0402 | YAGEO | RC0402JR-074K7L
6 | R39,R42,R43,R45,R46,R47 | 120R | R0402 | YAGEO | RC0402JR-07120RL
1 | R3 | 120R | R1206 | YAGEO | RC1206JR-07120RL
1 | R5 | 510R | R0402 | YAGEO | RC0402JR-07510RL
5 | R6,R7,R8,R48,R49 | 1k | R0402 | YAGEO | RC0402JR-071KL
2 | R20,R21 | 10R | R0402 | YAGEO | RC1206JR-0710RL
1 | T1 | YLM2012-900T | 2012 | YJYCION | YLM2012-900T
1 | U1 | RS3219-3.3YF5 | SOT23-5 | RUNIC | RS3219-3.3YF5
1 | U2 | SIT65HVD234DR | SOP8 | SIT | SIT65HVD234DR
1 | U3 | CH010/CH020 | SMD | HiPNUC | CH010/CH020
1 | U4 | CH040/CH040MP | SMD | HiPNUC | CH040/CH040MP
1 | U10 | CP2102N-A02-GQFN20R | QFN-20 | Silicon Lab | CP2102N-A02-GQFN20R